## Frequency_Sweeper
Comment | Description | Designator | Footprint | LibRef | Quantity | Value | Digikey Part Num
Cap | Capacitor | C1, C8, C10, C11, C15, C16, C17 | C0805 | Cap | 7 | 0.1uF | 311-1140-2-ND
Cap | Capacitor | C2, C3 | C0805 | Cap | 2 | 20pF | 399-9229-2-ND
Cap | Capacitor | C4 | C0805 | Cap | 1 | 0.33uF | 399-11172-2-ND
Cap | Capacitor | C5, C7, C18, C19 | C0805 | Cap | 4 | 1uF | 399-8004-2-ND
Cap Pol1 | Polarized Capacitor (Radial) | C6, C12, C13, C14, C20 | CAP-D5 | Cap Pol1 | 5 | 10uF | 399-18269-1-ND
Cap | Capacitor | C9 | C0805 | Cap | 1 | 10nF | 399-1159-2-ND
Cap | Capacitor | C21 | C0805 | Cap | 1 | 10uF | 490-5523-2-ND
Res1 | Resistor | R1, R10, R11 | R0805 | Res1 | 3 | 10K | 311-10.0KCRTR-ND
Res1 | Resistor | R2, R3, R5, R8 | R0805 | Res1 | 4 | 1K | 311-1.0KARTR-ND
Res1 | Resistor | R6 | R0805 | Res1 | 1 | 100 | P100DATR-ND
Res1 | Resistor | R7 | R0805 | Res1 | 1 | 100K | 311-100KCRTR-ND
RPot | Potentiometer | R12 | TRIMMER-2.54MM | RPot | 1 | 10K | CT94EY103-ND
[5 empty] | 1 |  | TL072IP